## proxmark3
Qty | Reference Designators | Value | Description | Digkey P/N | Price /ea | Extend | SMD | ..extend | Fine | ..extend | PTH | ..extend
20 | C1, C4, C18, C19, C21, C22, C23, C24, C25, C26, C28, C29, C30, C31, C32, C44, C46, C47, C10, C45 | 33n | capacitor, 0603, X7R, 16V | PCC1756CT-ND | 0.0236 | 0.472 | 1 | 20 |  | 0 |  | 0
5 | C2, C3, C6, C7, C14 | 22p | capacitor, 0603, NP0, 100V | PCC1943CT-ND | 0.043 | 0.215 | 1 | 5 |  | 0 |  | 0
1 | C5 | 2n | capacitor, 0603, NP0, 50V | 490-1458-1-ND | 0.134 | 0.134 | 1 | 1 |  | 0 |  | 0
7 | C8, C11, C12, C16, C39, C42, C43 | 1n | capacitor, 0603, NP0, 100V | 445-2312-1-ND | 0.0567 | 0.3969 | 1 | 7 |  | 0 |  | 0
6 | C13, C17, C20, C36, C40, C41 | dnp |  |  |  | 0 | 1 | 6 |  | 0 |  | 0
1 | C15 | 130p | capacitor, 0603, NP0, 100V | 490-1354-1-ND | 0.081 | 0.081 | 1 | 1 |  | 0 |  | 0
4 | C9, C27, C33, C34 | 4u7 |  |  |  | 0 | 1 | 4 |  | 0 |  | 0
1 | C35 | 100p | capacitor, 0603, NP0, 100V | 445-2306-1-ND | 0.048 | 0.048 | 1 | 1 |  | 0 |  | 0
2 | C37, C38 | 220u | capacitor, aluminum electrolytic | 565-2540-1-ND | 0.217 | 0.434 | 1 | 2 |  | 0 |  | 0
2 | D3, D2 |  | diode, BAR18 | 497-2529-1-ND | 0.3 | 0.6 | 1 | 2 |  | 0 |  | 0
2 | D10, D11 |  | diode, zener, 50V | MMBZ5261BLT1OSCT-ND | 0.23 | 0.46 | 1 | 2 |  | 0 |  | 0
2 | D1, D7 |  | diode, silicon, 200V | BAS21INCT-ND | 0.173 | 0.346 | 1 | 2 |  | 0 |  | 0
1 | D4 |  | LED, yellow | LTST-C190KSKT | 0.11 | 0.11 | 1 | 1 |  | 0 |  | 0
1 | D5 |  | LED, green | LTST-C190KGKT | 0.11 | 0.11 | 1 | 1 |  | 0 |  | 0
2 | D6, D9 |  | LED, red | LTST-C190CKT | 0.083 | 0.166 | 1 | 2 |  | 0 |  | 0
1 | D8 |  |  |  |  | 0 |  | 0 |  | 0 |  | 0
1 | IC1 |  | FPGA, Spartan II | 122-1222-ND | 13.41 | 13.41 |  | 0 | 1 | 1 |  | 0
1 | IC2 |  | ARM7 micro | AT91SAM7S256AU001-ND | 14.41 | 14.41 |  | 0 | 1 | 1 |  | 0
2 | IC3, IC13 |  | 3.3V LDO | 425-1714-1-ND | 0.4876 | 0.9752 | 1 | 2 |  | 0 |  | 0
1 | IC4 |  | single HCU inverter | TC7SU04FCT-ND | 0.36 | 0.36 | 1 | 1 |  | 0 |  | 0
1 | IC5 |  | fast comparator | 296-18147-1-ND | 4.95 | 4.95 | 1 | 1 |  | 0 |  | 0
1 | IC6 |  | 10 MHz GBW opamp | MCP6294-E/ST-ND | 2.33 | 2.33 | 1 | 1 |  | 0 |  | 0
1 | IC7 |  | reset monitor | MCP100T-300I/TTCT-ND | 0.36 | 0.36 | 1 | 1 |  | 0 |  | 0
1 | IC8 |  | fast A/D | 296-2184-5-ND | 5.56 | 5.56 | 1 | 1 |  | 0 |  | 0
2 | IC9, IC10 |  | 74ACT244 buffers | 497-2916-1-ND | 0.52 | 1.04 | 1 | 2 |  | 0 |  | 0
1 | IC11 |  | CD4066 analog switches | 296-14123-1-ND | 0.55 | 0.55 | 1 | 1 |  | 0 |  | 0
1 | IC12 |  | 2.5V LDO | LP2989IM-2.5-ND | 2.42 | 2.42 | 1 | 1 |  | 0 |  | 0
1 | IC14 |  | very fast opamp | AD8052ARM-ND | 3.65 | 3.65 | 1 | 1 |  | 0 |  | 0
1 | Q1 |  | 2N3904-like NPN | 568-1741-1-ND | 0.08 | 0.08 | 1 | 1 |  | 0 |  | 0
1 | Q2 |  | n/p FET pair | IRF7307-ND | 0.7 | 0.7 | 1 | 1 |  | 0 |  | 0
2 | R1, R42 | 1meg | resistor, 0603, 1% | RHM1.00MHCT-ND | 0.076 | 0.152 | 1 | 2 |  | 0 |  | 0
3 | R2, R52, R54 | 100 | resistor, 0603, 1% | 311-100HRCT-ND | 0.077 | 0.231 | 1 | 3 |  | 0 |  | 0
6 | R3, R53, R24, R25, R26, R55 | 330 | resistor, 0603, 1% | 311-330HRCT-ND | 0.077 | 0.462 | 1 | 6 |  | 0 |  | 0
2 | R4, R5 | 27 | resistor, 0603, 1% | 311-27.0HRCT-ND | 0.077 | 0.154 | 1 | 2 |  | 0 |  | 0
1 | R6 | 1k5 | resistor, 0603, 1% | 311-1.50KHRCT-ND | 0.077 | 0.077 | 1 | 1 |  | 0 |  | 0
14 | R7, R8, R13, R14, R15, R17, R18, R19, R34, R40, R47, R50, R56, R57 | 10k | resistor, 0603, 1% | 311-10.0KHRCT-ND | 0.077 | 1.078 | 1 | 14 |  | 0 |  | 0
3 | R9, R10, R12 | 100k | resistor, 0603, 1% | 311-100KHRCT-ND | 0.077 | 0.231 | 1 | 3 |  | 0 |  | 0
1 | R11 | 510k | resistor, 0603, 1% | 311-510KHRCT-ND | 0.077 | 0.077 | 1 | 1 |  | 0 |  | 0
3 | R16, R32, R35 | zerohm | resistor, 0603 |  |  | 0 | 1 | 3 |  | 0 |  | 0
2 | R20, R31 | 240k | resistor, 0603, 1% | 311-240KHRCT-ND | 0.077 | 0.154 | 1 | 2 |  | 0 |  | 0
1 | R21 | 24k | resistor, 0603, 1% | 311-24.0KHRCT-ND | 0.077 | 0.077 | 1 | 1 |  | 0 |  | 0
6 | R22, R27, R28, R29, R45, R46 |  |  |  |  | 0 |  | 0 |  | 0 |  | 0
4 | R23, R39, R43, R44 | 1k | resistor, 0603, 1% | 311-1.00KHRCT-ND | 0.077 | 0.308 | 1 | 4 |  | 0 |  | 0
2 | R30, R41 | 10meg | resistor, 0603, 1% | 311-10.0MHRCT-ND | 0.077 | 0.154 | 1 | 2 |  | 0 |  | 0
3 | R33, R49, R51 | 2k4 | resistor, 0603, 1% | 311-2.40KHRCT-ND | 0.077 | 0.231 | 1 | 3 |  | 0 |  | 0
5 | R36, R37, R38, R48, R58 | dnp |  |  |  | 0 |  | 0 |  | 0 |  | 0
1 | R59 | 3k3 | resistor, 0603, 1% | 311-3.30KHRCT-ND | 0.077 | 0.077 | 1 | 1 |  | 0 |  | 0
1 | RLY1 |  | relay, SMD | 255-1362-5-ND | 3.8 | 3.8 | 1 | 1 |  | 0 |  | 0
1 | SV1 |  | USB mini-B connector, SMD | H2959CT-ND | 1.39 | 1.39 | 1 | 1 |  | 0 |  | 0
1 | SV2 |  | hirose mq172 SMD connector | H2794-ND | 2.13 | 2.13 | 1 | 1 |  | 0 |  | 0
1 | SV3 |  | header, 0.100", 10x2, shrouded | A26273-ND | 1.78 | 1.78 |  | 0 |  | 0 | 1 | 1
1 | SV5 |  | dnp |  |  | 0 |  | 0 |  | 0 |  | 0
1 | SW1 |  | pushbutton | P12969SCT-ND | 1.138 | 1.138 | 1 | 1 |  | 0 |  | 0
7 | TP1, TP2, TP3, TP4, TP5, TP7, TP8 |  | test point, SMD | 5015KCT-ND | 0.246 | 1.722 | 1 | 7 |  | 0 |  | 0
1 | TP6 |  | test point, PTH | 5011K-ND | 0.234 | 0.234 |  | 0 |  | 0 | 1 | 1
1 | U1 |  | ferrite, 0805 | 445-1566-1-ND | 0.067 | 0.067 | 1 | 1 |  | 0 |  | 0
1 | XT1 | 13.56 MHz | crystal | 300-8092-1-ND | 1.1013 | 1.1013 | 1 | 1 |  | 0 |  | 0
1 | XT2 | 16 MHz | crystal | 300-8096-1-ND | 1.1013 | 1.1013 | 1 | 1 |  | 0 |  | 0
150 | [5 empty] | 72.2947 |  | 133 |  | 2 |  | 2